## Лист1
ЧЕМПИОНАТ |  | РЧ 2020/2021
Сроки проведения
НАИМЕНОВАНИЕ КОМПЕТЕНЦИИ |  | ЭЛЕКТРОМОНТАЖ (16-22)
Главный эксперт |  | Гаспирович Виктор Валерьевич
Количество конкурсантов (команд) |  | 7
РАБОЧАЯ ПЛОЩАДКА КОНКУРСАНТОВ (НА 1-У КОМАНДУ)
ОБОРУДОВАНИЕ И ИНСТРУМЕНТЫ (НА 1-О РАБОЧЕЕ МЕСТО \ 1-У КОМАНДУ)
№ | Наименование | Тех. описание или ссылка на сайт с тех. описанием позиции | Ед. измерения | Кол-во на 1 Рабочее Место | Кол-во (ВСЕГО) | Наличие (Да\Нет) у организатора | Поставщик\спонсор\ответсвенный за обеспечение | Примерная стоимость всего, руб | Комментарий
Кабеленесущие системы
1 | Лоток проволочный 35х100 | ВхШхД: 35х100х300, Диаметр проволоки 3,8мм, Материал: оцинкованная сталь, Оцинковка по методу Сендзимира, Без разъема, Без встроенного разделителя, U-образный профиль, вес 0,483 кг на м. | м. | 9 | 63 |  |  |  | Пример: CLWG10-035-100-3
2 | Кронштейн настенный осн.150 мм | ВхШхД:72х30х170, рабочая нагрузка: 1330Н, Материал - Оцинкованная сталь, Оцинковка по методу Сендзимира | шт. | 20 | 140 |  |  |  | Пример: CLP1CW-150-1
3 | Соединительный комплект двойной MDS20 | Длина: 20мм, Метрический размер резьбы: 6, Материал: оцинкованная сталь, Оцинковка методом Сендзимира | шт. | 50 | 350 |  |  |  | Пример: CLW10-MDS-20
4 | Соединитель перфорированный CP | Ширина: 28мм, Длина: 231 мм, тип исполнения: Соединитель продольный (пластина), Тип соединения: винтовой разъем, Материал: Оценкованная сталь, вес: 0,10 кг | шт. | 2 | 14 |  |  |  | Пример: CLW10-CP
5 | Клемма заземления для проволочного лотка |  | шт | 8 | 56
6 | Кабельный канал 100×60 | ШхГхД: 100х60х2000, ширина крышки 75 мм, перфорированная стенка, 3 направляющих устройства для раделителей, полезное сечение 5100 мм2 | м. | 4 | 28 |  |  |  | Пример: CKK40-100-060-1-K01
7 | Заглушка для кабельный канал 100х60 | совместимая заглушка, универсальное исполнение, защелкивается на внешнюю сторону | шт. | 2 | 14 |  |  |  | Пример: CKK-40D-Z-100-060-K01
8 | Кабельный канал 25х16 | ВхШхД: 16х25х2000, полезное сечение 283 мм 2, перфорация на основании | м. | 4 | 28 |  |  |  | Пример: CKK10-025-016-1-K01
9 | Труба гладкая жесткая д 16 | нар. диаметр: 16мм, внутр. диаметр 14,5 мм, длина 3м | м. | 6 | 42 |  |  |  | Пример: CTR10-016-K41-111I
10 | Держатель с защелкой д 16 | материал: ударный полистирол, способ/тип крепления: отверстие под винт | шт. | 30 | 210 |  |  |  | Пример: CTA10D-CF16-K41-010
11 | Труба гладкая жесткая д 20 | нар. диаметр: 20 мм, внутр. диаметр 18,2 мм, длина 3м | м. | 4 | 28 |  |  |  | Пример: CTR10-020-K41-093I
12 | Держатель с защелкой д 20 | материал: ударный полистирол, способ/тип крепления: отверстие под винт | шт. | 15 | 105 |  |  |  | Пример: CTA10D-CF20-K41-010
13 | Муфта труба-коробка IP65 д 16 | степень защиты IP65, материал: ПВХ (PVC), модель или исполнение: резьбовая | шт. | 8 | 56 |  |  |  | Пример: CTA10D-BS16-K41-050
14 | Поворот на 90град труба-труба д16 IP65 | степень защиты IP65, материал: ПВХ (PVC), модель или исполнение: вставная | шт. | 2 | 14 |  |  |  | Пример: CTA10D-CS16-K41-050
15 | Поворот на 90град труба-труба д20 IP65 | материал: ПВХ (PVC), модель или исполнение: вставная | шт. | 4 | 28 |  |  |  | Пример: CTA10D-CRSG20-K41-050
Элементы управления, нагрузки, сигнализации
1 | Переключатель одноклавишный промежуточный внутренней установки 10 А |  | шт. | 1 | 7 |  |  |  | 4 контакта (перекрестный)
2 | Переключатель одноклавишный проходной внутренней установки 10 А |  | шт. | 2 | 14 |  |  |  | 3 контакта
3 | Выключатель одноклавишный кнопочный внутренней установки 10 А |  | шт. | 1 | 7 |  |  |  | с самовозвратом
4 | Выключатель двухклавишный внутренней установки 10 А |  | шт. | 3 | 21
5 | Выключатель одноклавишный внутренней установки 10 А |  | шт. | 1 | 7
6 | Розетка с з/к 16А | встраиваемая в кабельный канал 100х59 | шт. | 2 | 14
7 | Рамка и суппорт на 2 розетки (4 модуля) | встраиваемая в кабельный канал 100х60 | шт. | 1 | 7
8 | Коробка универсальная КМКУ 88х88х44 |  | шт. | 8 | 56
9 | Коробка распаячная КМ41235 для о/п 85х85х40мм IP44, 6 гермовводов | тип монтажа: открытая установка, степень защиты: IP44 | шт. | 1 | 7 |  |  |  | Пример: UKO11-085-085-040-K41-44
10 | Строительно-монтажная клемма WAGO 222-415 | сечение многожильного провода: 0,08-4 мм2, сечение одножильноо провода: 0,08-2,5 мм2, количество соединений: 2, ДхШхВ: 12,7 х 21 х 14,8 мм, степень защиты - IP20 | шт | 10 | 70
11 | Датчик движения инфракрасный | ШхВхГ: 63х94х86мм, Коммутация нагрузки: электромеханическое реле, Максимальная дальность обнаружения объекта - 10 м, угол обнаружения - 180 град., Материал - поликарбонат | шт. | 1 | 7 |  |  |  | Пример: LDD10-010-1100-001
12 | Корпус поста КП103 для кнопок 3 места | ШхВхГ: 150х70х65, сnепень защиты - IP54 | шт. | 1 | 7 |  |  |  | Пример: BKP10-3-K01
13 | Корпус поста КП105(6) для кнопок управления 5(6) мест | ШхВхГ: 250х70х65, сnепень защиты - IP55 | шт. | 2 | 14 |  |  |  | Пример: BKP10-6-K01
14 | Лампа AD22DS(LED)матрица d=22мм белый 230В | Длина - 53 мм, Диам. Отверстия: 22 мм, тип лампы - LED, Диам. Корпуса светофильтра - 30мм, напряжение 230В, | шт. | 1 | 7 |  |  |  | Пример: BLS10-ADDS-230-K01
15 | Лампа AD22DS(LED)матрица d=22мм зеленый 230В | Длина - 53 мм, Диам. Отверстия: 22 мм, тип лампы - LED, Диам. Корпуса светофильтра - 30мм, напряжение 230В, | шт. | 2 | 14 |  |  |  | Пример: BLS10-ADDS-230-K06
16 | Лампа AD22DS(LED)матрица d=22мм синий 230В | Длина - 53 мм, Диам. Отверстия: 22 мм, тип лампы - LED, Диам. Корпуса светофильтра - 30мм, напряжение 230В, | шт. | 1 | 7 |  |  |  | Пример: BLS10-ADDS-230-K07
17 | Кнопка управления AE-22 "Грибок" d=22мм 1з+1р 240В с фиксацией красная | ШхВхГ: 30х48х94, Диаметр отверстия 22мм, Диаметр кнопки 40мм, Тип подключения: винтовое соединение, степень защиты - IP40 | шт. | 1 | 7 |  |  |  | Пример: BBG10-AE-K04
18 | Кнопка SВ-7 "Пуск" зеленая 1з+1р d=22мм/240В | Глубина: 52 мм, Диаметр отверстия 22мм, Диаметр кнопки 28 мм, Тип подключения: винтовое соединение, степень защиты - IP40 | шт | 6 | 42 |  |  |  | Пример: BBT40-SB7-K06
19 | Кнопка SВ-7 "Стоп" красная 1з+1р d=22мм/240В | Глубина: 52 мм, Диаметр отверстия 22мм, Диаметр кнопки 28 мм, Тип подключения: винтовое соединение, степень защиты - IP41 | шт | 2 | 14 |  |  |  | Пример: BBT40-SB7-K04
20 | Светильник светодиодный |  | шт. | 10 | 70
21 | Розетка стационарная ССИ-114 16А-6ч/380-415В 3Р+РЕ IP44 | Габариты осн.: 126х88 мм, цанговый зажим с сальником из эластичного материала, зажимы столбчатого типа с применением двух зажимных винтов. Винты направлены в одну сторону для удобства монтажа. Два ввода для кабеля - донный и верхний. | шт. | 1 | 7 |  |  |  | Пример: PSN12-016-4
22 | Вилка переносная ССИ-014 16А-6ч/380-415В 3Р+РЕ IP44 | Габариты осн.: 126х88 мм, цанговый зажим с сальником из эластичного материала, уплотнительная гайка, зажимы столбчатого типа с применением двух зажимных винтов. Винты направлены в одну сторону для удобства монтажа. | шт. | 2 | 14 |  |  |  | Пример: PSN02-016-4
23 | Вилка стационарная ССИ-515 16А-6ч/200/346-240/415В 3Р+РЕ+N IP44 | Габариты осн.: 126х88 мм, цанговый зажим с сальником из эластичного материала, зажимы столбчатого типа с применением двух зажимных винтов. Винты направлены в одну сторону для удобства монтажа. Два ввода для кабеля - донный и верхний. | шт. | 1 | 7 |  |  |  | Пример: PSN52-016-5
24 | Розетка переносная ССИ-215 16А-6ч/200/346-240/415В 3Р+РЕ+N IP44 | Габариты осн.: 126х88 мм, цанговый зажим с сальником из эластичного материала, уплотнительная гайка, зажимы столбчатого типа с применением двух зажимных винтов. Винты направлены в одну сторону для удобства монтажа. | шт. | 2 | 14 |  |  |  | Пример: PSN22-016-5
25 | Электродвигатель асинхронный трехфазный 380В 0,25 кВт 750-1500об/мин | Класс защиты - IP55, Класс изоляции - F, Клеммная колодка может быть развернута относительно своей оси и станины двигателя, металлический защитный кожух, | шт. | 2 | 14
Щиты и оборудование
1 | Бокс ЩРН-П-36 модулей навесной пластик IP41 | ВхШхГ: 473х307х99, Степень защиты - IP41, Вес - 1,92 кг, специальная панель для крепления нулевой шины, штатная маркировочная лента, выштампованные вводы | шт | 1 | 7 |  |  |  | Пример: MKP12-N-36-40-05
2 | Авт. выкл. ВА47-29 2Р 25А 4,5кА х-ка С | Одновременное присоединение шиной FORK и гибким проводником; защита механизма теплового расцепителя плексигласовой вставкой, насечки на контактных зажимах. мМонтажная глубина - 73,6 мм, возможность подключения КС47, КСВ47, РММ47, РН47. | шт | 1 | 7 |  |  |  | Пример: MVA20-2-025-C
3 | Авт. выкл. ВА47-29 1Р 6А 4,5кА х-ка С | Возможность одновременного присоединения шиной FORK и гибким проводником, Защита механизма теплового расцепителя плексигласовой вставкой, Насечки на контактных зажимах. Монтажная глубина - 73,6 мм, возможность подключения КС47, КСВ47, РММ47, РН47. | шт | 5 | 35 |  |  |  | Пример: MVA20-1-006-C
4 | Авт. выкл. ВА47-29 1Р 10А 4,5кА х-ка С | Возможность одновременного присоединения шиной FORK и гибким проводником, Защита механизма теплового расцепителя плексигласовой вставкой, Насечки на контактных зажимах. Монтажная глубина - 73,6 мм, возможность подключения КС47, КСВ47, РММ47, РН47. | шт | 1 | 7 |  |  |  | Пример: MVA20-1-010-C
5 | Автоматический выключатель дифференциального тока АВДТ32М С16 30мА | ширина: 18мм, макс. Сечение кабеля 6 мм, Насечки на контактных зажимах, защелка с двойной фиксацией | шт | 1 | 7 |  |  |  | Пример: MAD32-5-016-C-30
6 | Контактор модульный КМ20-20 AC/DC ИЭК | совместимость с аппаратами модульной серии, выпрямительный мост, позволяющий управлять катушкой постоянным током напряжением 220 В, включение – 20 мс, отключение – 30 мс, двойной разрыв при размыкании главных контактов | шт | 2 | 14 |  |  |  | Пример: MKK10-20-20
7 | Реле задержки включения 1 контакт 12-240В AС/DC | ШхВхГ: 18х95х64 мм, Временной диапазон срабатывания от 0,1с до 10 дней | шт | 1 | 7
8 | Реле задержки выключения 1 контакт 12-240В AС/DC | ШхВхГ: 18х95х64 мм | шт | 1 | 7
9 | Реле импульсное 1 контакт 12-240В AC/DC | ШхВхГ: 18х95х64 мм, Временной диапазон срабатывания от 0,1с до 10 дней | шт | 1 | 7
10 | Программируемые логические реле 24В | 12 каналов дискретного ввода (6 из которых могут использоваться как аналоговый ввод 0..10 В DC), 6 каналов релейного вывода (до 10А на канал). Встроенный дисплей. Встроенные часы реального времени (RTC). Возможность запрограммировать до 1024 программных блоков. Напряжение питания 12-24 В DC. С возможностью подключения модулей расширения | шт | 1 | 7
11 | Блок питания для логического реле 24 В | ONI | шт | 1 | 7
12 | Кабель для программирования PLR-S-CABLE-USB |  | шт | 1 | 7
13 | Корпус металлический настенный ЩМП-3-0 36 УХЛ3 IP31 | Сварной металлический корпус со съемной монтажной панелью. ВхШхГ: 650х500х220, Вес 13,6 кг. Ввод кабеля снизу, толщина металла 1мм, | шт | 1 | 7 |  |  |  | Пример: YKM40-02-31
14 | Кабель-канал перфорированный 25х40 | ВхШхД: 40х25х2000 мм, Шаг перфорации: 6 мм, ширина выреза: 4 мм, перфорация из овальных отверстий | м | 2 | 14 |  |  |  | Пример: CKM50-025-040-1-K03
15 | Дифференциальный автоматический выключатель АД14 4Р 40А 300мА | Характеристика срабатывания от сверхтоков C | шт | 1 | 7 |  |  |  | Пример: MAD10-4-040-C-300
16 | Контактор модульный КМ25-40 4 НО AC/DC | совместимость с аппаратами модульной серии, выпрямительный мост, позволяющий управлять катушкой постоянным током напряжением 220 В, включение – 20 мс, отключение – 30 мс, двойной разрыв при размыкании главных контактов | шт | 1 | 7 |  |  |  | Пример: MKK20-25-40
17 | Пускатель ручной кнопочный ПРК32-10 In=10A Ir=6-10A 660В | защита от прямого прикосновения, совместимость с ДК32 и ДК/АК 32, устройство блокировки включения с помощью навесного замка | шт | 1 | 7 |  |  |  | DMS11-010
18 | Авт. выкл. ВА47-29 3Р 32А 4,5кА х-ка С | Одновременное присоединение шиной FORK и гибким проводником; защита механизма теплового расцепителя плексигласовой вставкой, насечки на контактных зажимах. Монтажная глубина - 73,6 мм, возможность подключения КС47, КСВ47, РММ47, РН47. | шт | 1 | 7 |  |  |  | MVA20-3-032-C
19 | Авт. выкл. ВА47-29 2Р 32А 4,5кА х-ка С | Одновременное присоединение шиной FORK и гибким проводником; защита механизма теплового расцепителя плексигласовой вставкой, насечки на контактных зажимах. Монтажная глубина - 73,6 мм, возможность подключения КС47, КСВ47, РММ47, РН47. | шт | 1 | 7 |  |  |  | MVA20-2-032-C
20 | Авт. выкл. ВА47-29 3Р 25А 4,5кА х-ка С | Одновременное присоединение шиной FORK и гибким проводником; защита механизма теплового расцепителя плексигласовой вставкой, насечки на контактных зажимах. Монтажная глубина - 73,6 мм, возможность подключения КС47, КСВ47, РММ47, РН47. | шт | 1 | 7 |  |  |  | MVA20-3-025-C
21 | Авт. выкл. ВА47-29 1Р 6А 4,5кА х-ка С | Одновременное присоединение шиной FORK и гибким проводником; защита механизма теплового расцепителя плексигласовой вставкой, насечки на контактных зажимах. Монтажная глубина - 73,6 мм, возможность подключения КС47, КСВ47, РММ47, РН47. | шт | 2 | 14 |  |  |  | MVA20-1-006-C
22 | Реле задержки включения 1 контакт 12-240В AС/DC | ШхВхГ: 18х95х64 мм, Временной диапазон срабатывания от 0,1с до 10 дней | шт | 1 | 7 |  |  |  | ORT-A1-ACDC12-240V
23 | Контактор КМИ-10910 9А 230В/АС3 4НО | ШхВ: 45х75 мм, Тип подключения: винтовое соединение, | шт | 5 | 35 |  |  |  | KKM11-009-230-10
24 | Приставка ПКИ-22 дополнительные контакты 2з+2р | сочетаемость с КМИ, КТИ | шт | 2 | 14 |  |  |  | KPK10-22
25 | Механическая блокировка КМИ |  | шт | 2 | 14
26 | Программируемое логические реле 24В/230В | 12 каналов дискретного ввода (6 из которых могут использоваться как аналоговый ввод 0..10 В DC), 6 каналов релейного вывода (до 10А на канал). Встроенный дисплей. Встроенные часы реального времени (RTC). Возможность запрограммировать до 1024 программных блоков. Напряжение питания 12-24 В DC. С возможностью подключения модулей расширения | шт | 1 | 7 |  |  |  | 24В или 230В
27 | Блок питания для логического реле 24 В |  |  |  | 7 |  |  |  | Необходим в случае использования ПЛР на 24В
28 | Преобразователь частоты A400 220В 1Ф 0,75кВт 4,2А | ВхШхГ: 174,2х72х135,6; Способ задания параметов: ручной, Способ монтажа: монтажная плата | шт. | 1 | 7 |  |  |  | A400-21E0075IP20F
29 | Дин рейка |  | м. | 2 | 14
30 | Ограничитель на DIN-рейку(металл) |  | шт | 30 | 210
31 | Кросс модуль (N+PE) |  | шт. | 1 | 7
32 | Зажим наборный ЗНИ-4мм2 (JXB35А) серый |  | шт | 60 | 420
33 | Зажим наборный ЗНИ-4мм2 (JXB35А) синий |  | шт | 20 | 140
34 | Зажим наборный ЗНИ-4мм2 РЕ |  | шт | 20 | 140
35 | Пластиковая заглушка ЗНИ-4мм2 серый |  | шт | 10 | 70
36 | Сальник d=25 мм (D отв. бокса 27 мм) |  | шт. | 10 | 70
37 | Сальник d=25 мм (D отв. бокса 32 мм) |  | шт. | 10 | 70
Крепежные материалы
1 | Саморезы металл с пером 3,5х19 |  | шт. | 50 | 350
2 | Саморезы по дереву 3,5х19 |  | шт. | 100 | 700
3 | Саморезы по дереву 3,5х25 |  | шт. | 100 | 700
4 | Скоба 9 мм круглая пластиковая |  | шт. | 50 | 350
Провода и кабели
1 | Кабель ВВГ 5х6 |  | м | 15 | 105
2 | Кабель ВВГ 3х4 |  | м | 15 | 105
3 | Кабель ВВГ 3х2,5 (синий; ж-зеленый; белый…) |  | м | 10 | 70
4 | Кабель ВВГ 3х1,5 (синий; ж-зеленый; белый…) |  | м | 15 | 105
5 | Кабель ВВГ 4х1,5 (синий; ж-зеленый; белый…) |  | м | 3 | 21
6 | Кабель ПВС 2х1,0 |  | м | 10 | 70
7 | Кабель ПВС 3х1,0 2 |  | м | 30 | 210
8 | Кабель ПВС 3х1,5 |  | м | 80 | 560
9 | Кабель ПВС 4х2,5 |  | м | 8 | 56
10 | Провод ПВ3 1х1,5 (белый) |  | м | 50 | 350
11 | Провод ПВ3 1х6 (желто-зеленый) |  | м | 10 | 70
12 | Провод ПВ3 1х2,5 (белый) |  | м | 10 | 70
13 | Провод ПВ3 1х2,5 (желто-зеленый) |  | м | 5 | 35
14 | Провод ПВ3 1х2,5 (синий) |  | м | 5 | 35
15 | Провод ПВ3 1х1,5 (белый) |  | м | 30 | 210
16 | Провод ПВ3 1х1,5 (желто-зеленый) |  | м | 10 | 70
17 | Провод ПВ3 1х1,5 (синий) |  | м | 15 | 105
18 | Наконечник-гильза Е6012 6мм2 с изолированным фланцем (черный) (20 шт) |  | упак | 1 | 7
19 | Наконечник-гильза 1,0 мм2 с изолированным фланцем (50 шт) |  | упак | 1 | 7
20 | Наконечник-гильза Е1508 1,5мм2 с изолированным фланцем (красный) (100 шт) |  | упак | 2 | 14
21 | Наконечник-гильза НГИ2 1,5-12 с изолированным фланцем (красный) (100 шт) |  | упак | 1 | 7
22 | Наконечник-гильза Е2508 2,5мм2 с изолированным фланцем (синий) (100 шт) |  | упак | 2 | 14
23 | Наконечник-гильза НГИ2 2,5-12 с изолированным фланцем (синий) (100 шт) |  | упак | 1 | 7
24 | Наконечник изолированный НКИ-н 2-4 кольцо 1,5-2,5мм |  | шт | 10 | 70
25 | Наконечник изолированный НКИ-н 5,5-6 кольцо 4-6мм (20шт) |  | упак | 1 | 7
МОДУЛЬ ПОИСК НЕИСПРАВНОСТЕЙ
ИНСТРУМЕНТЫ И РАСХОДНЫЕ МАТЕРИАЛЫ
№ | Наименование | Тех. описание или ссылка на сайт с тех. описанием позиции | Ед. измерения | Кол-во | Кол-во | Наличие (Да\Нет) у организатора | Поставщик\спонсор\ответсвенный за обеспечение | Примерная стоимость всего, руб | Комментарий
1 | Стенд для поиска неисправностей (Должен быть готов день C-2), по заданию НЧ2017,2018,2019, Hi-tech2017,2018 | Комплект документов размещен на форуме http://forum.worldskills.ru/download/file.php?id=4099 | шт. | 1
РАБОЧАЯ ПЛОЩАДКА КОНКУРСАНТОВ (НА 1-У КОМАНДУ)
ОБОРУДОВАНИЕ И ИНСТРУМЕНТЫ НА 1-У КОМАНДУ
№ | Наименование | Тех. описание или ссылка на сайт с тех. описанием позиции | Ед. измерения | Кол-во на 1 Рабочее Место | Кол-во (ВСЕГО) | Наличие (Да\Нет) у организатора | Поставщик\спонсор\ответсвенный за обеспечение | Примерная стоимость всего, руб | Комментарий
1 | Рабочая кабинка с потолком | Размеры: 2400 мм ширина фронтального проёма x 1600 мм внутренней стенки x 1200 мм глубина x 2400 мм высота, толщина листов 18мм, материал фанера или ДСП, угол поворота между фронтальной и боковыми плоскостями 100-110º | шт | 1 | 7
2 | Ящик для материалов (пластиковый короб) | 560x390x280 | шт | 1 | 7
3 | Корзина для мусора; | Производитель на усмотрение организатора | шт | 1 | 7
4 | Диэлектрический коврик; | Производитель на усмотрение организатора | шт | 1 | 7
5 | Веник и совок; | Производитель на усмотрение организатора | шт | 1 | 7
6 | Стусло поворотное | Производитель на усмотрение организатора | шт | 1 | 7
7 | Стремянка или подмости | 3-5 ступеней | шт | 1 | 7
8 | Инструментальная тележка трех ярусная открытая | Производитель на усмотрение организатора | шт | 1 | 7
ИТ ОБОРУДОВАНИЕ НА 1-ГО УЧАСТНИКА
№ | Наименование | Тех. описание или ссылка на сайт с тех. описанием позиции | Ед. измерения | Кол-во на 1 Рабочее Место | Кол-во (ВСЕГО) | Наличие (Да\Нет) у организатора | Поставщик\спонсор\ответсвенный за обеспечение | Примерная стоимость всего, руб | Комментарий
1 | Ноутбук | CPU i5 / RAM от 4 GB / HDD от 500Мb / | шт | 1 | 7
2 | Мышь для компьютера | Производитель на усмотрение организатора | шт | 1 | 7
ПРОГРАММНОЕ ОБЕСПЕЧЕНИЕ НА 1-ГО УЧАСТНИКА
№ | Наименование | Тех. описание или ссылка на сайт с тех. описанием позиции | Ед. измерения | Кол-во на 1 Рабочее Место | Кол-во (ВСЕГО) | Наличие (Да\Нет) у организатора | Поставщик\спонсор\ответсвенный за обеспечение | Примерная стоимость всего, руб | Комментарий
1 | Программное обеспечение (windows, plr studio, owen logic, logo soft comfort) | Програмное обеспечение | шт | 1 | 7 |  |  |  | в зависимости от ПЛР
МЕБЕЛЬ И ФУРНИТУРА НА 1-ГО УЧАСТНИКА
№ | Наименование | Тех. описание или ссылка на сайт с тех. описанием позиции | Ед. измерения | Кол-во на 1 Рабочее Место | Кол-во (ВСЕГО) | Наличие (Да\Нет) у организатора | Поставщик\спонсор\ответсвенный за обеспечение | Примерная стоимость всего, руб | Комментарий
1 | Верстак | ширина 700 мм, длина 1600 мм, высота 840 мм, | шт | 1 | 7
2 | Стол | стандартный, офисный | шт | 1 | 7
3 | Стул | на вес не менее 100 кг | шт | 1 | 7
ДОПОЛНИТЕЛЬНЫЕ ТРЕБОВАНИЯ К ОБЕСПЕЧЕНИЮ ОБЩЕЙ РАБОЧЕЙ ПЛОЩАДКЕ (КОММУНИКАЦИИ, ПОДКЛЮЧЕНИЯ, ОСВЕЩЕНИЕ И Т.П.)
№ | Требование (описание) |  |  |  | Комментарий
1 | Общее освещение. Oсвещение рабочей кабинки Г-1, 300Лк
2 | Электроснабжение: 1 х 3 ф. U=380В, 1 х 1 ф. U=220В, P=2кВт.
"ТУЛБОКС" РЕКОМЕНДОВАННЫЙ ИНСТРУМЕНТ И ПРИНАДЛЕЖНОСТИ, КОТОРЫЕ ДОЛЖЕН ПРИВЕЗТИ С СОБОЙ 1 УЧАСТНИК
№ | Наименование | Тех. описание или ссылка на сайт с тех. описанием позиции | Ед. измерения | Кол-во на 1 Рабочее Место | Кол-во (ВСЕГО) | Наличие (Да\Нет) у организатора | Поставщик\спонсор\ответсвенный за обеспечение | Примерная стоимость всего, руб | Комментарий
1 | Защитные очки | На усмотрение участника | шт | 1 | 1
2 | Перчатки Х/Б и ПВХ нанесением | На усмотрение участника | шт | 1 | 1
3 | Пояс для инструмента | На усмотрение участника | шт | 1 | 1
4 | Пассатижи | На усмотрение участника | шт | 1 | 1
5 | Боковые кусачки | На усмотрение участника | шт | 1 | 1
6 | Устройство для снятия изоляции 0,2-6мм | На усмотрение участника | шт | 1 | 1
7 | Нож для резки кабеля с ПВХ ручкой, с фиксатором | На усмотрение участника | шт | 1 | 1
8 | Набор отверток плоских | На усмотрение участника | шт | 1 | 1
9 | Набор отверток фигурных | На усмотрение участника | шт | 1 | 1
10 | Мультиметр универсальный | На усмотрение участника | шт | 1 | 1
11 | Уровень, L= 40см | На усмотрение участника | шт | 1 | 1
12 | Уровень, L= 150см | На усмотрение участника | шт | 1 | 1
13 | Ключ разводной, D= 20мм | На усмотрение участника | шт | 1 | 1
14 | Молоток | На усмотрение участника | шт | 1 | 1
15 | Кернер | На усмотрение участника | шт | 1 | 1
16 | Набор бит для шуруповерта | На усмотрение участника | шт | 1 | 1
17 | Набор сверл, D= 1-10 | На усмотрение участника | шт | 1 | 1
18 | Сверло ступенчатое | На усмотрение участника | набор | 1 | 1
19 | Коронка по металлу D=22мм, D=32мм | На усмотрение участника | шт | 1 | 1
20 | Струбцина | На усмотрение участника | шт | 2 | 2
21 | Ножовка по металлу | На усмотрение участника | шт | 1 | 1
22 | Напильник плоский | На усмотрение участника | шт | 1 | 1
23 | Напильник круглый | На усмотрение участника | шт | 1 | 1
24 | Ящик для инструмента | На усмотрение участника | шт | 1 | 1
25 | Прибор для проверки сопротивления изоляции | На усмотрение участника | шт | 1 | 1
26 | Прибор для проверки сопротивления РЕ линий омметр | На усмотрение участника | шт | 1 | 1
27 | Рулетка | На усмотрение участника | шт | 1 | 1
28 | Карандаш | На усмотрение участника | шт | 1 | 1
29 | Резинка стирательная большая | На усмотрение участника | шт | 1 | 1
30 | Маркер | На усмотрение участника | шт | 1 | 1
31 | Круглогубцы | На усмотрение участника | шт | 1 | 1
32 | Торцевой ключ и сменные головки | На усмотрение участника | шт | 1 | 1
33 | Фонарик налобный | На усмотрение участника | шт | 1 | 1
34 | Угломер | На усмотрение участника | шт | 1 | 1
35 | Шуруповерт аккумуляторный | На усмотрение участника | шт | 1 | 1
36 | Маркировочное устройство P-touch | На усмотрение участника | шт | 1 | 1
37 | Бумага самоклеящаяся | На усмотрение участника | набор | 1 | 1
38 | Клещи обжимные 0,5-6,0 мм2 | На усмотрение участника | шт | 1 | 1
39 | Клещи обжимные 1,5-2,5мм | На усмотрение участника | шт | 1 | 1
40 | Кусачки арматурные (болторез) | На усмотрение участника | шт | 1 | 1
41 | Клещи обжимные RJ45 | На усмотрение участника | шт | 1 | 1
42 | Кисть малярная (для уборки стружки) | На усмотрение участника | шт | 1 | 1
43 | Фен технический | На усмотрение участника | шт | 1 | 1
44 | Пружина стальная для изгиба жестких труб д.16мм | На усмотрение участника | шт | 1 | 1
45 | Пружина стальная для изгиба жестких труб д.20мм | На усмотрение участника | шт | 1 | 1
46 | Пылесос аккумуляторный | На усмотрение участника | шт | 1 | 1
47 | Угольник металлический | На усмотрение участника | шт | 1 | 1
48 | Изолента ПВХ (синий) | На усмотрение участника | шт. | 1 | 1
49 | Изолента ПВХ (желто-зеленый) | На усмотрение участника | шт. | 1 | 1
50 | Изолента ПВХ (белый/черный/красный) | На усмотрение участника | шт. | 1 | 1
51 | Маркер "0,1,2,3,4,5,6,7,8,9" 1,5 мм2 (150шт/упак) | На усмотрение участника | упак | 3 | 3
52 | Маркер "0,1,2,3,4,5,6,7,8,9" 2,5 мм2 (100шт/упак) | На усмотрение участника | упак | 3 | 3
53 | Набор наконечников 1,5 мм2; 2,5 мм2; 6 мм2 | На усмотрение участника | набор | 1 | 1
54 | Площадка самоклеящаяся 25х25 белая под хомуты | На усмотрение участника | упак | 1 | 1
55 | Хомут 4,8х160мм нейлон | На усмотрение участника | упак | 1 | 1
КОМНАТА ДЛЯ ВЫПОЛНЕНИЯ МОДУЛЯ 3 (ПОИСК НЕИСПРАВНОСТЕЙ)
ОБОРУДОВАНИЕ И ИНСТРУМЕНТ
№ | Наименование | Тех. описание или ссылка на сайт с тех. описанием позиции | Ед. измерения | Кол-во | Кол-во | Наличие (Да\Нет) у организатора | Поставщик\спонсор\ответсвенный за обеспечение | Примерная стоимость всего, руб | Комментарий
1 | Стенд для поиска неисправностей (Должен быть готов день C-2), в составе: | Комплект документов размещен на форуме http://forum.worldskills.ru/download/file.php?id=4099 | шт. | - | 1 | ? | КТК
2 | Авт. выкл. ВА47-29 3Р 16А 4,5кА х-ка С ИЭК | http://iek5.ru/products/oborudovanije-dla-raspredelenija-energii-modulnoje-oborudovanije-avtomaticheskije-vykluchateli-do-100a-avtomaticheskije-vykluchateli-va47-29/21289/ | шт | - | 1 | ? | IEK
3 | Авт. выкл. ВА47-29 1Р 6А 4,5кА х-ка B ИЭК | http://iek5.ru/products/oborudovanije-dla-raspredelenija-energii-modulnoje-oborudovanije-avtomaticheskije-vykluchateli-do-100a-avtomaticheskije-vykluchateli-va47-29/21229/ | шт | - | 2 | ? | IEK
4 | Авт. выкл. ВА47-29 3Р 6А 4,5кА х-ка С ИЭК | http://iek5.ru/products/oborudovanije-dla-raspredelenija-energii-modulnoje-oborudovanije-avtomaticheskije-vykluchateli-do-100a-avtomaticheskije-vykluchateli-va47-29/21229/ | шт | - | 2 | ? | IEK
5 | Лампа AD-22DS матрица d22 мм 24 В AC/DC красный BLS10-ADDS-024-K04 | http://www.iek.ru/products/catalog/detail.php?ID=9145 | шт | - | 6 | ? | IEK
6 | Лампа AD-22DS матрица d22 мм 24 В AC/DC желтый BLS10-ADDS-024-K05 | http://www.iek.ru/products/catalog/detail.php?ID=9146 | шт | - | 3 | ? | IEK
7 | Лампа AD-22DS матрица d22 мм 24 В AC/DC зеленый BLS10-ADDS-024-K06 | http://www.iek.ru/products/catalog/detail.php?ID=9147 | шт | - | 4 | ? | IEK
8 | Лампа AD-22DS матрица d22 мм 24 В AC/DC синий BLS10-ADDS-024-K07 | http://www.iek.ru/products/catalog/detail.php?ID=9148 | шт | - | 3 | ? | IEK
9 | Аварийно-дополнительный контакт ДК/АК32-20 IEK 2з DMS11D-FA20 | http://www.iek.ru/products/catalog/detail.php?ID=9157&sphrase_id=1359651 | шт | - | 1 | ? | IEK
10 | Зажим наборный ЗНИ-4мм2 (JXB35А) серый ИЭК | http://iek5.ru/products/oborudovanije-dla-raspredelenija-energii-shkafy-boksy-i-prenadlezhnosti-k-nim-prinadlezhnosti-dla-raspredelitelnyh-shkafov-klemmnyje-zazhimy-serii-zni/22636/ | шт | - | 55 | ? | IEK
11 | Зажим наборный ЗНИ-4мм2 (JXB35А) синий ИЭК | http://iek5.ru/products/oborudovanije-dla-raspredelenija-energii-shkafy-boksy-i-prenadlezhnosti-k-nim-prinadlezhnosti-dla-raspredelitelnyh-shkafov-klemmnyje-zazhimy-serii-zni/22637/ | шт | - | 1 | ? | IEK
12 | Зажим наборный ЗНИ-4мм2 РЕ ИЭК | http://iek5.ru/products/oborudovanije-dla-raspredelenija-energii-shkafy-boksy-i-prenadlezhnosti-k-nim-prinadlezhnosti-dla-raspredelitelnyh-shkafov-klemmnyje-zazhimy-serii-zni/22635/ | шт | - | 5 | ? | IEK
13 | Разъем РРМ77/4 для РЭК77/4 модульный IEK RRP10D-RRM-4 | http://www.iek.ru/products/catalog/detail.php?ID=9144&sphrase_id=1359656 | шт | - | 12 | ? | IEK
14 | Реле РЭК77/4 10 А 24 В AC IEK 10 24 20 300 RRP10-4-10-024A | http://www.iek.ru/products/catalog/detail.php?ID=9144&sphrase_id=1359657 | шт | - | 12 | ? | IEK
15 | РТИ-1307 электротепловое 1,6-2,5 А IEK 1,6+2,5 1з+1р 100 DRT10-D016-D025 | http://www.iek.ru/products/catalog/detail.php?ID=9155&sphrase_id=1359663 | шт | - | 2 | ? | IEK
16 | КМИ-10910 9 А 24 В/АС-3 1НО IEK 9 24 1з 50 KKM11-009-024-10 | http://www.iek.ru/products/catalog/detail.php?ID=9148&sphrase_id=1359666 | шт | - | 8 | ? | IEK
17 | Кабель канал перфорированный 60×40 «ИМПАКТ» 60×40 6 4 24 CKM50-060-040-1-K03 | http://www.iek.ru/products/catalog/detail.php?ID=9189&sphrase_id=1359667 | шт | - | 1 | ? | IEK
18 | Контакт состояния (аварийный) КС47 | http://www.iek.ru/products/catalog/detail.php?ID=9293 | шт | - | 2 | ? | IEK
19 | Контакт состояния (аварийный) КСВ47 | http://www.iek.ru/products/catalog/detail.php?ID=9293 | шт | - | 2 | ? | IEK
20 | ПВИ-11 задержка при вкл. 0,1-30 сек. 1з+1р 1з+1р 10 200 KPV10-11-1 | http://www.iek.ru/products/catalog/detail.php?ID=9152&sphrase_id=1359668 | шт | - | 1 | ? | IEK
21 | Пускатель ПРК32-1,6 In=1,6 A Ir=1-1,6 A Ue660 В IEK 1,0 + 1,6 50 1 DMS11-D16 | http://www.iek.ru/products/catalog/detail.php?ID=9156&sphrase_id=1359671 | шт | - | 1 | ? | IEK
22 | ПКИ-22 доп.контакты 2з+2р IEK 2з+2р 1 250 KPK10-22 | http://www.iek.ru/products/catalog/detail.php?ID=9152&sphrase_id=1359668 | шт | - | 6 | ? | IEK
23 | Переключатель кулачковый ПКП10-13/У 10 А «откл-вкл» 3Р/400 В IEK У 10 3Р откл-вкл 1 100 BCS23-010-1 | http://www.iek.ru/products/catalog/detail.php?ID=9601&sphrase_id=1359823 | шт | - | 1 | ? | IEK
24 | Шины на DIN-рейку в корпусе (кросс-модуль) L+PEN 2х15 ИЭК |  | шт | - | 1 | ? | IEK
25 | Контактный блок 1з для серии LAY5 ИЭК | http://www.iek.ru/products/catalog/detail.php?ID=9145&sphrase_id=1359836 | шт | - | 1 | ? | IEK
26 | LAY5-BS542 «Грибок» аварийная с фиксацией поворотная красный BBG90-BS-K04 | http://www.iek.ru/products/catalog/detail.php?ID=9145&sphrase_id=1359836 | шт | - | 1 | ? | IEK
27 | ССИ-213 серии MAGNUM 2Р+РЕ 6 ч 16А 220В IP44 PSN21-016-3 | http://www.iek.ru/products/catalog/detail.php?ID=59489&sphrase_id=1359846 | шт | - | 1 | ? | IEK
28 | ССИ-513 серии MAGNUM 2Р+РЕ 6 ч 16A 220В IP44 PSN51-016-3 | http://www.iek.ru/products/catalog/detail.php?ID=59489&sphrase_id=1359846 | шт | - | 1 | ? | IEK
29 | SB-7 «Пуск» d22 мм/230 В зелная 10 500 BBT40-SB7-K06 | http://www.iek.ru/products/catalog/detail.php?ID=9145&sphrase_id=1359849 | шт | - | 6 | ? | IEK
30 | SB-7 «Стоп» d22 мм/230 В красная 10 500 BBT40-SB7-K04 | http://www.iek.ru/products/catalog/detail.php?ID=9145&sphrase_id=1359850 | шт | - | 3 | ? | IEK
31 | DIN рейка 125см | http://www.iek.ru/products/catalog/detail.php?ID=9238&sphrase_id=1359855 | шт | - | 1 | ? | IEK
32 | Корпус металлический ЩМП-6-0 36 УХЛ3 Корпус, мм: 1200x750x300; панель, мм: 1130x685. Кол-во вводов: 6 отв. 031 мм (снизу). Масса: 42,0 кг RAL 7035 YKM40-06-31 | http://www.iek.ru/products/catalog/detail.php?ID=9219&sphrase_id=1359857 | шт | - | 1 | ? | IEK
МЕБЕЛЬ И ФУРНИТУРА
№ | Наименование | Тех. описание или ссылка на сайт с тех. описанием позиции | Ед. измерения | Кол-во | Кол-во | Наличие (Да\Нет) у организатора | Поставщик\спонсор\ответсвенный за обеспечение | Примерная стоимость всего, руб | Комментарий
1 | Стол - тип 3 | Wooden: size L-W-H-T cm (140x65x75x2,5) | шт | - | 4 | Да | Союз
2 | Стул -тип 1 | Размер (ШхВхГ): 49х82х53 см | шт | - | 4 | Да | Союз
ДОПОЛНИТЕЛЬНЫЕ ТРЕБОВАНИЯ К ОБЕСПЕЧЕНИЮ ОБЩЕЙ РАБОЧЕЙ ПЛОЩАДКЕ КОНКУРСАНТОВ (КОММУНИКАЦИИ, ПОДКЛЮЧЕНИЯ, ОСВЕЩЕНИЕ И Т.П.)
№ | Требование (описание) |  |  |  | Комментарий