## Основная
ЧЕМПИОНАТ |  | Региональный чемпионат
Сроки проведения
Место проведения
НАИМЕНОВАНИЕ КОМПЕТЕНЦИИ |  | Сетевое и системное администрирование
Главный эксперт
Заместитель Главного эксперта
Технический эксперт
Эксперт по CIS
Количество экспертов (в том числе с главным и заместителем): компатриоты+ГЭ,ЗГЭ+Технологические+Технический
Количество дней на выполнение всех модулей (1, 2, 3 или 4) |  | 3
Количество конкурсантов |  | 6
Количество рабочих мест на 1 модуль |  | 2
Общая площадь застройки компетенции
Версия
РАБОЧАЯ ПЛОЩАДКА КОНКУРСАНТОВ
Модуль A Linux
ИТ ОБОРУДОВАНИЕ (НА 1-О РАБОЧЕЕ МЕСТО \ 1-У КОМАНДУ) |  |  |  |  | ИТ ОБОРУДОВАНИЕ (НА 4 РАБОЧИХ МЕСТ \ 4 КОМАНД)
№ | Наименование | Тех. описание или ссылка на сайт с тех. описанием позиции | Ед. измерения | Кол-во | ЗИП | Кол-во | Наличие (Да\Нет) у организатора | Поставщик\спонсор\ответсвенный за обеспечение | Примерная стоимость всего, руб | Комментарий
1 | Моноблок 21" DEPO | core i7-6700/16G/500G/ | шт | 1 |  | 2
3 | Мышь + клавиатура | Общее количество кнопок: не менее 3 Максимальное разрешение датчика: не менее 1000 dpi Тип подключения: проводная Интерфейс подключения: USB 2.0 Длина кабеля: не менее 1.35 м Совместима с позицией № 1 | шт | 1 |  | 2
ПРОГРАММНОЕ ОБЕСПЕЧЕНИЕ (НА 1-О РАБОЧЕЕ МЕСТО \ 1-У КОМАНДУ) | [5 empty] | ПРОГРАММНОЕ ОБЕСПЕЧЕНИЕ (НА 4 РАБОЧИХ МЕСТ \ 4 КОМАНД)
№ | Наименование | Тех. описание или ссылка на сайт с тех. описанием позиции | Ед. измерения | Кол-во |  | Кол-во | Наличие (Да\Нет) у организатора | Поставщик\спонсор\ответсвенный за обеспечение | Примерная стоимость всего, руб | Комментарий
1 | ОС | CentOS, Debian, Windows 10 с последним пакетом обновлений. | шт | 1 |  | 2
2 | Офисный пакет | MS Office, OpenOffice | шт | 1 |  | 2
3 | Браузер | Chrome, Mozilla | шт | 1 |  | 2
4 | Клиент протоколов удалённого доступа | PuTTY | шт | 1 |  | 2
5 | Клиент ESXi | не ниже VMware Workstation Pro 14, VMware vSphere Client | шт | 1 |  | 2
МЕБЕЛЬ (НА 1-О РАБОЧЕЕ МЕСТО \ 1-У КОМАНДУ) | [5 empty] | МЕБЕЛЬ (НА 4 РАБОЧИХ МЕСТ \ 4 КОМАНД)
№ | Наименование | Тех. описание или ссылка на сайт с тех. описанием позиции | Ед. измерения | Кол-во |  | Кол-во | Наличие (Да\Нет) у организатора | Поставщик\спонсор\ответсвенный за обеспечение | Примерная стоимость всего, руб | Комментарий
1 | Стол деревянный | 1200*800 мм. Стол должен выдерживать не менее 25кг | шт | 1 |  | 2
2 | Стул | Тип - Офисный или компьютерный. Должен выдерживать нагрузку не менее 120 кг. | шт | 1 |  | 2
РАБОЧАЯ ПЛОЩАДКА КОНКУРСАНТОВ
Модуль B Windows
ОБОРУДОВАНИЕ И ИНСТРУМЕНТЫ (НА 1-О РАБОЧЕЕ МЕСТО \ 1-У КОМАНДУ) |  |  |  |  | ИТ ОБОРУДОВАНИЕ (НА 4 РАБОЧИХ МЕСТ \ 4 КОМАНД)
№ | Наименование | Тех. описание или ссылка на сайт с тех. описанием позиции | Ед. измерения | Кол-во | ЗИП | Кол-во | Наличие (Да\Нет) у организатора | Поставщик\спонсор\ответсвенный за обеспечение | Примерная стоимость всего, руб | Комментарий
1 | Моноблок 21" | core i7-6700/16G/500G/ | шт | 1 |  | 2
3 | Мышь + клавиатура | Общее количество кнопок: не менее 3 Максимальное разрешение датчика: не менее 1000 dpi Тип подключения: проводная Интерфейс подключения: USB 2.0 Длина кабеля: не менее 1.35 м Совместима с позицией № 1 | шт | 1 |  | 2
ПРОГРАММНОЕ ОБЕСПЕЧЕНИЕ (НА 1-О РАБОЧЕЕ МЕСТО \ 1-У КОМАНДУ) |  |  |  |  | ПРОГРАММНОЕ ОБЕСПЕЧЕНИЕ (НА 4 РАБОЧИХ МЕСТ \ 4 КОМАНД)
№ | Наименование | Тех. описание или ссылка на сайт с тех. описанием позиции | Ед. измерения | Кол-во |  | Кол-во | Наличие (Да\Нет) у организатора | Поставщик\спонсор\ответсвенный за обеспечение | Примерная стоимость всего, руб | Комментарий
1 | ОС | CentOS, Debian, Windows 10 с последним пакетом обновлений. | шт | 1 |  | 2
2 | Офисный пакет | MS Office, OpenOffice | шт | 1 |  | 2
3 | Браузер | Chrome, Mozilla | шт | 1 |  | 2
4 | Клиент протоколов удалённого доступа | PuTTY | шт | 1 |  | 2
5 | Клиент ESXi | не ниже VMware Workstation Pro 14, VMware vSphere Client | шт | 1 |  | 2
МЕБЕЛЬ (НА 1-О РАБОЧЕЕ МЕСТО \ 1-У КОМАНДУ) |  |  |  |  | МЕБЕЛЬ (НА 4 РАБОЧИХ МЕСТ \ 4 КОМАНД)
№ | Наименование | Тех. описание или ссылка на сайт с тех. описанием позиции | Ед. измерения | Кол-во |  | Кол-во | Наличие (Да\Нет) у организатора | Поставщик\спонсор\ответсвенный за обеспечение | Примерная стоимость всего, руб | Комментарий
1 | Стол деревянный | 1200*800 мм. Стол должен выдерживать не менее 25кг | шт | 1 |  | 2
2 | Стул | Тип - Офисный или компьютерный. Должен выдерживать нагрузку не менее 120 кг. | шт | 1 |  | 2
РАБОЧАЯ ПЛОЩАДКА КОНКУРСАНТОВ
Модуль C Базовые сетевые технологии
ОБОРУДОВАНИЕ И ИНСТРУМЕНТЫ (НА 1-О РАБОЧЕЕ МЕСТО \ 1-У КОМАНДУ) |  |  |  |  | ИТ ОБОРУДОВАНИЕ (НА 4 РАБОЧИХ МЕСТ \ 4 КОМАНД)
№ | Наименование | Тех. описание или ссылка на сайт с тех. описанием позиции | Ед. измерения | Кол-во | ЗИП | Кол-во | Наличие (Да\Нет) у организатора | Поставщик\спонсор\ответсвенный за обеспечение | Примерная стоимость всего, руб | Комментарий
1 | Маршрутизатор 2811 | Не менее двух маршрутизируемых интерфейсов Ethernet со скоростью не ниже 100 Мбит\с Compact Flash не менее 64 МБ Наличие слота расширения CompactFlash и USB-порта ОЗУ не менее 256 МБ Поддержка модулей Serial с интерфейсами DB-60 или Smart-Serial Последовательный консольный порт и порт AUX с разъемами 8P8C Поддержка протоколов маршрутизации OSPFv2, OSPFv3, BGP, MP-BGP, EIGRPv4, EIGRPv6 Поддержка протоколов IPv4, IPv6, SSH, CDP, LLDP, DHCP, DNS, PPP, PPPoE, HDLC, Frame-relay, MPLS, ATM, RADIUS, TACACS+, NTP, FTP, TFTP, HSRP, VRRP, GLBP, SNMPv2, SNMPv3, Syslog, NHRP, GRE, mGRE, RMON, NetFlow Поддержка QoS, CBWFQ, WRED, средств иерархического обеспечения качества обслуживания, PBR и NBAR Поддержка фильтрации маршрутов BGP с помощью политик на базе Route Map. Поддержка динамического мониторинга состояния и качества канала на 3,4 и 7-м уровне модели OSI с использованием ответчика (односторонняя и двусторонняя задержка, джиттер, потери пакетов, MOS-CQ) Возможность настройки через интерфейс командной строки (CLI) Поддержка локальной аутентификации, поддержка Role-based CLI, поддержка удалённой аутентификации через серверы RADIUS и TACACS+ Поддержка Remote-Access и Site-to-Site VPN с помощью IPSec, поддержка DMVPN Наличие функционала IP-АТС с поддержкой протоколов SCCP и SIP. Поддержка регистрации IP-телефонов по протоколам SCCP и SIP. Поддержка CUCME версии 8 и выше. Поддержка конференц-связи для 3 и более участников, интерком, paging, call park, переадресации вызовов, speed dial | шт | 3 | 1 | 7 |  |  |  | Модель: Cisco 2901, 2911 Поддержка операционной системы IOS 15.2 и выше Должны быть активированы лицензии Unified Communications и Security Не менее двух маршрутизируемых интерфейсов Ethernet со скоростью не ниже 100 Мбит\с Compact Flash не менее 128 МБ ОЗУ не менее 256 МБ Поддержка модулей Serial с интерфейсами Smart-Serial При выборе маршрутизаторов: 1. Не более двух ISR G1, в идеальном варианте все шесть должны быть ISR G2. 2. Не менее четырех из шести маршрутизаторов с поддержкой модулей Serial 3. ЗИП должен составлять, не меньше, чем по одной единице, каждой выбранной модели. Возможные модели: Cisco ISR G3 4321 Cisco ISR G2 4221 Cisco ISR G2 2901 Cisco ISR G2 2911 Cisco ISR G2 1921 Cisco ISR G2 1941 Cisco ISR G2 881 Cisco ISR G2 819 Cisco ISR G1 2801 Cisco ISR G1 2811 Cisco ISR G1 1841 Или иные по согласованию
2 | Модуль Serial | VWIC2-1MFT-T1/E1 | шт | 4 | 1 | 9
4 | Кабель Serial для маршрутизаторов | crossover T1 cable | шт | 3 | 1 | 7
5 | Коммутатор L2 2960TC-L | Не менее 24 портов Ethernet 10/100 Base-T или Gigabit Ethernet Наличие индикаторов состояния системы: System, RPS, link status, link duplex, link speed Наличие индикаторов для каждого из портов: Link integrity, disabled, activity, speed, full-duplex Тип коммутатора: управляемый, для установку в стойку 19" соответствие Наличие порта для подключения системы резервного электропитания (в обход встроенного блока питания) наличие Внутренняя пропускная способность, Гбит/с не менее 16 Уровень свича L2 соответствие Объем оперативной памяти, Мб не менее 64 Объем flash-памяти, Мб не менее 32 Размер таблицы MAC адресов, шт не менее 8000 Максимальное количество VLANs, шт не менее 64 Количество портов Ethernet 10/100Base-TX (100 мбит/с), шт не менее 24 Количество uplink-портов (10/100/1000 Base-TX Combo SFP), шт не менее 2 Поддержка IPv6 наличие Поддержка протоколов IEEE 802.3a, IEEE 802.3ab, IEEE 802.3u, IEEE 802.1d, IEEE 802.1p, IEEE 802.1q, IEEE 802.1s, IEEE 802.3x наличие Поддержка протоколов управления SNMPv3 наличие Поддержка протокола Telnet и SSH c использованием ограничений посредством списков контроля доступа наличие Поддержка протокола обнаружения соседних устройств, работающего поверх Ethernet, Token Ring, Frame Relay, ATM, HDLC и PPP, а также поддержка LLDP наличие Возможность установки в шкаф 19” соответствие DHCP сервер наличие Возможность управления через веб-интерфейс, консоль или SSH наличие Поддержка контроля сетевого допуска (NAC) наличие Консольный порт 8P8C наличие Поддержка автоматического согласования режима работы порта в режиме доступа или транка с согласованием используемого протокола инкапсуляции наличие Поддержка IPv6 наличие Поддержка маршрутизации между VLAN наличие Количество поддерживаемых статических маршрутов, шт. не менее 16 Максимально поддерживаемый размер блока данных 3 уровня, байт не менее 9000 Поддержка протокола STP, совместимого со стандартами 802.1w и 802.1D с возможностью настройки отдельных деревьев для каждого VLAN наличие | шт | 3 | 1 | 7 |  |  |  | Операционная система IOS Lan Base версии 15.0 или выше Не менее 24 портов FastEthernet или Gigabit Ethernet Для крепления в стойку 19" Возможные модели: Cisco Catalyst 2960-Plus 24LC-L Cisco Catalyst 2960-Plus 24PC-L Cisco Catalyst 2960-24LT-L Cisco Catalyst 2960-24PC-L Cisco Catalyst 2960-Plus 48PST-L Cisco Catalyst 2960-48PST-L Cisco Catalyst 2960S-48FPD-L Cisco Catalyst 2960S-48LPD-L Cisco Catalyst 2960S-24PD-L Cisco Catalyst 2960S-48FPS-L Cisco Catalyst 2960S-48LPS-L Cisco Catalyst 2960S-24PS-L Cisco Catalyst 3560V2-24PS-S Cisco Catalyst 2960-Plus 24TC-L Cisco Catalyst 2960-Plus 48TC-L Cisco Catalyst 2960-24TC-L Cisco Catalyst 2960-48TC-L Cisco Catalyst 2960-48TT-L Cisco Catalyst 2960G-24TC-L Cisco Catalyst 2960G-48TC-L Cisco Catalyst 2960S-48TS-L Cisco Catalyst 2960S-24TS-L Cisco Catalyst 2960S-48TD-L Cisco Catalyst 2960S-24TD-L Cisco Catalyst 2960-24TT-L
7 | Межсетевой экран cisco asa 5506 | Настольный форм-фактор соответствие Одноранговые подключения IPsec VPN (site-to-site) не менее 50 Функция подключения к межсетевому экрану пользователей для доступа к корпоративной сети (Client-Access VPN) наличие VPN-клиент для подключения к межсетевому экрану под операционные системы Microsoft Windows, MAC OS X, Apple iOS, Linux, Android с возможностью настройки списка сетей, подлежащих маршрутизации через VPN-соединение, персонализации выдачи адрес DNS и WINS-серверов наличие Возможность выбора примененяемого списков контроля доступа к сетевым ресурсам в зависимости от подключенного через VPN-клиент пользователя наличие Функция поддержки SSL VPN без необходимости установки специализированного клиента с помощью установления защищенного соединения с использованием браузера и портала авторизации межсетевого экрана наличие Количество виртуальных интерфейсов VLAN не менее 30 Функция обеспечения высокой доступности в режиме active/standby в паре с другим аналогичным устройством наличие Функция интеграции с Active Directory для привязки политик безопасности к именам пользователей наличие Порт USB 2.0 type A не менее 1 Сетевые порты Fast Ethernet не менее 8 Выделенный порт управления Ethernet 10/100 наличие Твердотельный жесткий диск, Гб не менее 50 Оперативная память, Гб не менее 0.5 Одновременная поддержка IPv4 и IPv6 наличие Поддержка программным обеспечением устройства функционала RIPv2, OSPFv2, OSPFv3, EIGRP, BGP, IGMP, PIM, DHCP-server наличие Фильтрация URL-адресов наличие Функция межсетевого экранирования с учётом состояния соединений наличие Функция глубокого анализа протоколов прикладного уровня (DPI) наличие Блок питания наличие Функции сетевого управления: SNMP, Telnet, SSH наличие Консольный порт 8P8C наличие | шт | 1 | 1 | 3 |  |  |  | Поддержка ОС версии не ниже 8.4 ОЗУ – не менее 512 МБ Compact Flash – не менее 128 МБ Security Plus License Возможные модели: Cisco ASA 5505 Cisco ASA 5506
10 | Кабель консольный Cisco Console RJ45 to DB9F (CAB-CONSOLE-RJ45) | Разъёмы DB9-RJ45. Совместимый с маршрутизаторами и коммутаторами п | шт | 1 | 2 | 4
11 | Моноблок 21" DEPO | core i7-6700/16G/500G/ | шт | 1 | 1 | 3
12 | Проводная клавиатура и мышь | Общее количество кнопок: не менее 3 Максимальное разрешение датчика: не менее 1000 dpi Тип подключения: проводная Интерфейс подключения: USB 2.0 Длина кабеля: не менее 1.35 м Совместима с позицией № 1 | шт | 1 | 1 | 3
13 | Конвертер USB - Com USB Type A Male - 1*RS-232 (COM) кабель 1,5м | Переходник должен иметь разъем USB 2.0 с одной стороны и COM9M – с другой; Переходник должен обеспечивать скорость передачи данных не менее 115200 бит/сек; Переходник должен иметь поддерживаемые драйвера и стабильно работать в ОС, используемой на ПК или ноутбуке из п.9.7 Переходник должен быть совместим с маршрутизаторами и коммутаторами из п.п.9.1 и 9.4; Длина кабеля должна быть не менее 1,5 метра | шт | 1 | 2 | 4
15 | Сетевой фильтр на 6 розеток, 2м | Розетки типа Shuko | шт | 2 | 1 | 5
17 | Кабель HDMI M-M, 1.8 м. | Характеристики на усмотрение организаторов | шт | 1 | 2 | 4
ПРОГРАММНОЕ ОБЕСПЕЧЕНИЕ (НА 1-О РАБОЧЕЕ МЕСТО \ 1-У КОМАНДУ) |  |  |  |  | ПРОГРАММНОЕ ОБЕСПЕЧЕНИЕ (НА 4 РАБОЧИХ МЕСТ \ 4 КОМАНД)
№ | Наименование | Тех. описание или ссылка на сайт с тех. описанием позиции | Ед. измерения | Кол-во | ЗИП | Кол-во | Наличие (Да\Нет) у организатора | Поставщик\спонсор\ответсвенный за обеспечение | Примерная стоимость всего, руб | Комментарий
1 | ОС | CentOS, Debian, Windows 10 с последним пакетом обновлений. | шт | 1 | 0 | 2
2 | Офисный пакет | MS Office, OpenOffice | шт | 1 | 0 | 2
3 | Браузер | Chrome, Mozilla | шт | 1 | 0 | 2
4 | Клиент протоколов удалённого доступа | PuTTY | шт | 1 | 0 | 2
5 | Клиент ESXi | не ниже VMware Workstation Pro 14, VMware vSphere Client | шт | 1 | 0 | 2
РАСХОДНЫЕ МАТЕРИАЛЫ (НА 1-О РАБОЧЕЕ МЕСТО \ 1-У КОМАНДУ) |  |  |  |  | РАСХОДНЫЕ МАТЕРИАЛЫ (НА 4 РАБОЧИХ МЕСТ \ 4 КОМАНД)
№ | Наименование | Тех. описание или ссылка на сайт с тех. описанием позиции | Ед. измерения | Кол-во | ЗИП | Кол-во | Наличие (Да\Нет) у организатора | Поставщик\спонсор\ответсвенный за обеспечение | Примерная стоимость всего, руб | Комментарий
1 | Патч-корд 0.5 м | NMC-PC4UD55B-005-BK (или аналог) | шт | 18 | 20 | 56
2 | Патч-корд 1 м | NMC-PC4UD55B-010-BK (или аналог) | шт | 8 | 6 | 22
3 | Патч-корд 2 м | NMC-PC4UD55B-020-WT (или аналог) | шт | 5 | 6 | 16
4 | Патч-корд кросс | Обжать в 568A to 568B для соединения маршрутизаторов (если нет поддержки Auto-MDIX) | шт | 1 | 4 | 6
5 | Крепежный набор для 19'' оборудования | Не менее 50 гаек и винтов, совместимые с крепёжными местами для шкафов в п. 9.5 модель SNR-CN-M6-16 | уп | 1 | 0 | 2
6 | Блок электрических розеток на 8 гнезд | Монтаж в стойку 19". 8 розеток "Евро" | шт | 1 | 0 | 2
МЕБЕЛЬ (НА 1-О РАБОЧЕЕ МЕСТО \ 1-У КОМАНДУ) |  |  |  |  | МЕБЕЛЬ (НА 4 РАБОЧИХ МЕСТ \ 4 КОМАНД)
№ | Наименование | Тех. описание или ссылка на сайт с тех. описанием позиции | Ед. измерения | Кол-во | ЗИП | Кол-во | Наличие (Да\Нет) у организатора | Поставщик\спонсор\ответсвенный за обеспечение | Примерная стоимость всего, руб | Комментарий
1 | Стол деревянный | 1200*800 мм. Стол должен выдерживать не менее 25кг | шт | 2 | 0 | 4
2 | Стул | Тип - Офисный или компьютерный. Должен выдерживать нагрузку не менее 120 кг. | шт | 1 | 0 | 2
СЕРВЕРНАЯ
ОБОРУДОВАНИЕ И ИНСТРУМЕНТЫ
№ | Наименование | Тех. описание или ссылка на сайт с тех. описанием позиции | Ед. измерения | Кол-во | ЗИП | Кол-во | Наличие (Да\Нет) у организатора | Поставщик\спонсор\ответсвенный за обеспечение | Примерная стоимость всего, руб | Комментарий
ИТ ОБОРУДОВАНПЕ
№ | Наименование | Тех. описание или ссылка на сайт с тех. описанием позиции | Ед. измерения | Кол-во | ЗИП | Кол-во | Наличие (Да\Нет) у организатора | Поставщик\спонсор\ответсвенный за обеспечение | Примерная стоимость всего, руб | Комментарий
1 | Сервер | DEPO Computers MS-7A49 i5-6500 3.20GHz 4 x 3.20GHz RAM Kingstoune 32GB Жесткий диск SSD 2х240GB, HDD500GB SATA | шт | 4 | 1 | 9 шт. с 32 ГБ ОЗУ / 480 ГБ SSD Достаточное количество ресурсов для запуска всех модулей.
3 | Среда виртуализации | VMware vSphere Hypervisor ESXi 6.0 совместимо с п. 13.1 (триал версия) | шт | 4 |  | 4
10 | Мышь | Резерв. Такой же, как на всех модулях | шт | - |  | 1
18 | Клавиатура | Резерв. Такой же, как на всех модулях | шт | - |  | 1
19 | шатный запароленный WiFi в организации |  | шт | - |  | 1
РАСХОДНЫЕ МАТЕРИАЛЫ
№ | Наименование | Тех. описание или ссылка на сайт с тех. описанием позиции | Ед. измерения | Кол-во | ЗИП | Кол-во | Наличие (Да\Нет) у организатора | Поставщик\спонсор\ответсвенный за обеспечение | Примерная стоимость всего, руб | Комментарий
1 | Кабель витая пара UTP Cat 5e | NKL 4100C-OR (или аналог) | м. | - |  | 610 |  |  | 5000
2 | Разъемы RJ45, под витую пару, неэкранированные | NMC-RJ88RZ50UD1-100 (или аналог) | шт | - |  | 100 |  |  | 1000
3 | Защитные колпачки для разъемов RJ45 | NMC-RJBOOT55A-TR-100 (или аналог) | шт | - |  | 100 |  |  | 600
4 | Рулон липучки, 20м х 9мм (Велькро) черн | Рулон липучки, 20м х 9мм (Велькро) черн | рул. | - |  | 3 |  |  | 1000
5 | USB 3.0 флеш накопитель | Не менее 16GB. Скорость записи должна быть равна скорости чтения | шт | - |  | 6 |  |  | 12000
СРЕДСТВА ИНДИВИДУАЛЬНОЙ ЗАЩИТЫ
№ | Наименование | Тех. описание или ссылка на сайт с тех. описанием позиции | Ед. измерения | Кол-во | ЗИП | Кол-во | Наличие (Да\Нет) у организатора | Поставщик\спонсор\ответсвенный за обеспечение | Примерная стоимость всего, руб | Комментарий
1 | Беруши |  | шт | - |  | 13 |  |  | 2000
2 | Аптечка | согласно ТБ площадки | шт | - |  | 2
МЕБЕЛЬ (НА 10 РАБОЧИХ МЕСТ \ 10 КОМАНД)
№ | Наименование | Тех. описание или ссылка на сайт с тех. описанием позиции | Ед. измерения | Кол-во | ЗИП | Кол-во | Наличие (Да\Нет) у организатора | Поставщик\спонсор\ответсвенный за обеспечение | Примерная стоимость всего, руб | Комментарий
1 | Стол деревянный | 1200*800 мм. Стол должен выдерживать не менее 25кг | шт | - | 0 | 3
2 | Стул | Тип - Офисный или компьютерный. Должен выдерживать нагрузку не менее 120 кг. | шт | - | 0 | 2
3 | Огнетушитель | согласно ТБ площадки | шт | - |  | 2
4 | Стеллаж | (ШхГхВ) 2000х500х2000 металлический, 5 полок | шт | - |  | 1
5 | Мусорная корзина | Тип на усмотрение организатора | шт | - |  | 1
6 | Пилот, 6 розеток | Тип на усмотрение организатора | шт | - |  | 1
ДОПОЛНИТЕЛЬНЫЕ ТРЕБОВАНИЯ К ОБЕСПЕЧЕНИЮ ОБЩЕЙ РАБОЧЕЙ ПЛОЩАДКЕ КОНКУРСАНТОВ (КОММУНИКАЦИИ, ПОДКЛЮЧЕНИЯ, ОСВЕЩЕНИЕ И Т.П.)
№ | Требование (описание) |  |  |  |  | Комментарий
1 | Электричество: 3 розетки по 220 Вольт (по 2.5 кВт на каждую)
БРИФИНГ-ЗОНА
ИТ ОБОРУДОВАНПЕ
№ | Наименование | Тех. описание или ссылка на сайт с тех. описанием позиции | Ед. измерения | Кол-во | ЗИП | Кол-во | Наличие (Да\Нет) у организатора | Поставщик\спонсор\ответсвенный за обеспечение | Примерная стоимость всего, руб | Комментарий
1 | Ноутбук или ПК в сборе (такой же как на других модулях) | Процессор: Частота процессора – не менее 2500 МГц; Количество ядер процессора – не менее 2; Количество потоков – не менее 4; Аппаратная поддержка виртуализации; Объем кэш-памяти L3 – не менее 3МБ; Оперативная память: Объем ОЗУ – не менее 16 ГБ; Тип памяти – не ниже DDR3; Частота памяти – не менее 2400 МГц; Количество слотов для установки оперативной памяти – не менее 2. Устройства хранения данных: Тип накопителя – SSD; Объем накопителя – не менее 128 ГБ; Интерфейс накопителя – Serial ATA. Интерфейсы: Кол-во разъемов USB 2.0 – не менее 3; Кол-во разъемов HDMI – не менее 1 + VGA\DVI; Кол-во разъемов RJ-45 (Gigabit Ethernet) – не менее 4; | шт | - |  | 1
2 | Телевизор на стойке | Не менее 55 дюймов, интерфейс HDMI, наличие кабеля не менее 10 метров | шт | - |  | 2
6 | Пилот, 6 розеток | Тип на усмотрение организатора | шт | - |  | 1
МЕБЕЛЬ
№ | Наименование | Тех. описание или ссылка на сайт с тех. описанием позиции | Ед. измерения | Кол-во | ЗИП | Кол-во | Наличие (Да\Нет) у организатора | Поставщик\спонсор\ответсвенный за обеспечение | Примерная стоимость всего, руб | Комментарий
1 | Офисный стол | 1200*800 мм. Стол должен выдерживать не менее 25кг | шт | - |  | 10
2 | Стул | на колесиках, без подлокотников синяя или серая обивка расчитанные на вес не менее 100 кг | шт | - |  | 20
ДОПОЛНИТЕЛЬНЫЕ ТРЕБОВАНИЯ К ОБЕСПЕЧЕНИЮ БРИФИНГ-ЗОНЫ (КОММУНИКАЦИИ, ПОДКЛЮЧЕНИЯ, ОСВЕЩЕНИЕ И Т.П.)
№ | Требование (описание) |  |  |  |  | Комментарий
1 | Площадь зоны не менее 15 м.кв (5*3 метра)
2 | Электричество: точка на 220 Вольт (2 кВт) - тройник
КАНЦЕЛЯРИЯ НА КОМПЕТЕНЦИЮ (НА ВСЕХ УЧАСТНИКОВ И ЭКСПЕРТОВ)
№ | Наименование | Тех. описание или ссылка на сайт с тех. описанием позиции | Ед. измерения | Кол-во | ЗИП | Кол-во | Наличие (Да\Нет) у организатора | Поставщик\спонсор\ответсвенный за обеспечение | Примерная стоимость всего, руб | Комментарий
1 | Бумага А4 | Тип на усмотрение организатора | пачка 500 листов | - |  | 4
4 | Ручка шариковая | Тип на усмотрение организатора | шт | - |  | 70
5 | Степлер со скобами (Для скрепления не менее 30 листов) | Тип на усмотрение организатора | шт | - |  | 2
| Глав. Эксперт __________________________________________________________________________ |  | _________________________________________________________
| (ФИО) |  | (подпись) (дата)
| Тех. эксперт __________________________________________________________________________ |  | _________________________________________________________
| (ФИО) |  | (подпись) (дата)